## Gecorrigeerd
[7 empty] | Language Sprache Taal | English
Bending length | 3700 | mm
Bend radius R | 50 | mm
Bending angle α | 83 | Degrees | β = | 97 | radialen | 1.693 | [8 empty] | Bending angle should be between | and 180 degrees!
Material thickness s | 20 | mm
Tensile strenght | 550 | N/mm2
r_as | 20 | mm
Die type | VLMEN |  |  |  | 96.0424
Advice (default)
α/2 | 41.5 |  | radialen | 0.72431
β/2 = 90° - α/2 | 48.5 |  | radialen | 0.84648
Hulpberekening voor zethoek 90 graden en/of radius kleiner materiaaldikte!
f x S | 4.5 | x S | is altijd 3,5 bij berekende V en 90 graden!!! Wordt nu de waarde uit de tabel gedeeld door 2 bij een bepaalde materiaaldikte.
f x S = | 90 | mm |  | α < 90 | R < s | α < 90 en R < s
c | 59.6358 | mm |  | 63.6396 | 59.6358 | 63.6396
c2 | 52.4269 | mm |  | 49.4975 | 29.9582 | 28.2843
d | 67.406 | mm |  | 63.6396 | 67.406 | 63.6396 |  | d | 96.1576 | mm
d1 | 13.2524 | mm |  | 14.1421 | 13.2524 | 14.1421
c3 | 52.4269 | mm |  | 49.4975 | 29.9582 | 28.2843
[8 empty] | V opening | 48.7258 | mm
V-opening | 170 | mm | bij vrijbuigen | Opmerking! pi / 4 = 90 graden in radialen |  |  |  | V-opening verschil | 48.7258 | mm | Formule in K23 bevatte vroeger verwijzing B24 i.p.v. B26, dit is veranderd door de bepaling dat V bij kleinere zethoek dan 90 graden de V bij 90 graden moet zijn en/of bij R < s de V de waarde moet hebben van R = s.
V-opening | 224.1254 | mm | alternatieve methode = c+c2 | 226.2742 | 179.1881 | 183.8478
V-opening | 224.1254
Adviced V opening | 226.2742 | mm | [5 empty] | Entered V opening | 275 | mm |  |  |  |  | V opening should be between | and | mm!
mm!
d2 | 155.4155 | mm |  | 155.4155 | 155.4155 | 155.4155 |  | l | 207.5096 | mm
d3 | 6.7476 | mm | R-d1 | 5.8579 | 6.7476 | 5.8579 |  | g | 79.1206
d4 | 59.2578 | mm |  | 55.9467 | 33.8616 | 31.9696 |  | f | 6.4194
d5 | 85.4155 | mm |  | 85.4155 | 85.4155 | 85.4155 |  | f x S = | 128.389 | mm
y | 100.0952 | mm | indringdiepte bij vrijbuigen R=0 | Formule in B32 bevatte vroeger verwijzing B24 i.p.v. B26, dit is veranderd door de bepaling dat V bij kleinere zethoek dan 90 graden de V bij 90 graden moet zijn en/of bij R < s de V de waarde moet hebben van R = s.
Bij een radius ontstaat er een sector. Hoek van deze sector is β
d6 | 46.3834 | mm |  | 43.7917 | 26.5048 | 25.0238
d7 | 59.2578 | mm |  | 55.9467 | 33.8616 | 31.9696
d8 | 10.7422 | mm | (R+S)-d7 | -55.9467 | -33.8616 | -31.9696
Indringdiepte | 98 | mm |  | 95.7058 | 117.6488 | 114.4737 |  | Indringdiepte | 126.5218 | mm
Indringdiepte | 98 | mm |  | 95.7058 | 117.6488 | 114.4737 |  | Penetration depth | 127 | mm |  |  |  |  | Penetration depth is to big!
lengte boog binnenkant | 84.6485 | mm
Lengte boog buitenkant | 118.5079 | mm
Lengte boog middenlijn | 101.5782 | mm
b1-maat | 281.5782 | mm | 2x(fxS)+Lengte boog middenlijn |  | 293.6629 |  |  | Measure b1 | 358.3561 | mm
b2-maat | 140.7891 | mm | [5 empty] | Measure b2 | 179.178 | mm
[8 empty] | Measure b3 | 208 | mm
Fb | 211.0691 | ton/m | [5 empty] | Fb | 164.049 | ton/m
Bending force Fb | 211.0691 | ton/m | [5 empty] | Bending force per meter Fb | 164.049 | ton/m |  |  |  |  | Load is too big!
[8 empty] | Total required force Ftot | 606.9813 | ton
[8 empty] | Maximale belasting | 384.4444 | ton/m
[11 empty] | Kleinere F | Grotere F | Kleiner hoek | Grotere hoek | Hoekverschil
[8 empty] | Max. VLMBN | 119.9444 |  | 112 | 125 | 72 | 90 | 18
[8 empty] | Max. VLMDN | 194.1667 |  | 185 | 200 | 72 | 90 | 18
[8 empty] | Max. VLMEN | 384.4444 |  | 360 | 400 | 72 | 90 | 18
[8 empty] | Max. VLMFN | 572.3889 |  | 529 | 600 | 72 | 90 | 18

## Matrijstypes
Matrijstype | Radius | Vmin | Vmax | Vhoek-min | Diepte-max | Diepte-correctie (%)
VLMBN | 8 | 25 | 125 | 36 | 90 | 15
VLMDN | 12.5 | 65 | 185 | 54 | 90 | 15
VLMEN | 20 | 120 | 300 | 54 | 130 | 15
VLMFN | 25 | 150 | 400 | 54 | 190 | 15

## Tabellen
Interpolatie Tabel
| x | y
Ondergrens | 5 | 7 | 3.5
Bovengrens | 35 | 12 | 7
| dikte | 8,0S | 3,5S
Waarde | 15 | 8.6667 | 3.9278
Correctie factor buigkracht
c | 1.6
g | 9.81
Materiaaldikte | Factor V-breedte gecorrigeerd | Factor V-breedte origineel
1 | 5 | 6 | Vet zwart zijn vaste waarden
5 | 5 | 6 | Blauwe waarden zijn berekende waarden
6 | 5.4 | 6.4
7 | 5.8 | 6.8
8 | 6.2 | 7.2
9 | 6.6 | 7.6
10 | 7 | 8
11 | 7.2 | 8.2
12 | 7.4 | 8.4
13 | 7.6 | 8.6
14 | 7.8 | 8.8
15 | 8 | 9
16 | 8.2 | 9.2
17 | 8.4 | 9.4
18 | 8.6 | 9.6
19 | 8.8 | 9.8
20 | 9 | 10
21 | 9.1 | 10.1
22 | 9.2 | 10.2
23 | 9.3 | 10.3
24 | 9.4 | 10.4
25 | 9.5 | 10.5
26 | 9.6 | 10.6
27 | 9.7 | 10.7
28 | 9.8 | 10.8
29 | 9.9 | 10.9
30 | 10 | 11
31 | 10.1 | 11.1
32 | 10.2 | 11.2
33 | 10.3 | 11.3
34 | 10.4 | 11.4
35 | 10.5 | 11.5
36 | 10.6 | 11.6
37 | 10.7 | 11.7
38 | 10.8 | 11.8
39 | 10.9 | 11.9
40 | 11 | 12

## Krachttabellen
Matrijs (type) | V-Radius mm | Hoek (tot) graden | Max. belasting ton/m | Vcorrectie mm
VLMBN | 8 | 36 | 80 | -15
VLMBN | 8 | 54 | 95 | -14
VLMBN | 8 | 72 | 112 | -13
VLMBN | 8 | 90 | 125 | -11
VLMBN | 8 | 108 | 145 | -9
VLMBN | 8 | 126 | 165 | -7
VLMBN | 8 | 144 | 185 | -5
VLMBN | 8 | 162 | 205 | -3
VLMDN | 12.5 | 54 | 170 | -22
VLMDN | 12.5 | 72 | 185 | -20
VLMDN | 12.5 | 90 | 200 | -18
VLMDN | 12.5 | 108 | 225 | -15
VLMDN | 12.5 | 126 | 250 | -11
VLMDN | 12.5 | 144 | 275 | -8
VLMDN | 12.5 | 162 | 300 | -4
VLMEN | 20 | 54 | 320 | -36
VLMEN | 20 | 72 | 360 | -32
VLMEN | 20 | 90 | 400 | -28
VLMEN | 20 | 108 | 425 | -22
VLMEN | 20 | 126 | 450 | -18
VLMEN | 20 | 144 | 475 | -12
VLMEN | 20 | 162 | 500 | -6
VLMFN | 25 | 54 | 400 | -44
VLMFN | 25 | 72 | 529 | -40
VLMFN | 25 | 90 | 600 | -34
VLMFN | 25 | 108 | 625 | -28
VLMFN | 25 | 126 | 650 | -23
VLMFN | 25 | 144 | 675 | -15
VLMFN | 25 | 162 | 700 | -8

## Taal
Cel | Deutsch | English | Nederlands | Gemaakte keuze
A2 | Biege länge | Bending length | Zetlengte | Bending length
A3 | Radius R | Bend radius R | Radius R | Bend radius R
A4 | Biegewinkel α | Bending angle α | Zethoek α | Bending angle α
A5 | Blechdicke s | Material thickness s | Materiaaldikte s | Material thickness s
A6 | Zugfestigkeit | Tensile strenght | Treksterkte | Tensile strenght
A8 | Matrizen typ | Die type | Matrijstype | Die type
A10 | Empfehlung (Standard) | Advice (default) | Advies (standaard) | Advice (default)
A26 | Empfolene V-Öffnung | Adviced V opening | Advies voor de in te voeren V-opening | Adviced V opening
A49 | Biegekraft Fb | Bending force Fb | Buigkracht Fb | Bending force Fb
C2 | mm | mm | mm | mm
C3 | mm | mm | mm | mm
C4 | Grad | Degrees | graden | Degrees
C5 | mm | mm | mm | mm
C6 | N/mm2 | N/mm2 | N/mm2 | N/mm2
C26 | mm | mm | mm | mm
C49 | ton/m | ton/m | ton/m | ton/m
J22 | V-Öffnung | V opening | V-opening verschil | V opening
J26 | Eingabe V-Öffnung | Entered V opening | Ingevoerde V-opening | Entered V opening
J40 | Eintauchtiefe | Penetration depth | Indringdiepte | Penetration depth
J45 | Mass b1 | Measure b1 | Maat b1 | Measure b1
J46 | Mass b2 | Measure b2 | Maat b2 | Measure b2
J47 | Mass b3 | Measure b3 | Maat b3 | Measure b3
J49 | Biegekraft pro meter Fb | Bending force per meter Fb | Buigkracht per meter Fb | Bending force per meter Fb
J50 | Total erforderliche Kraft Ftot | Total required force Ftot | Totaal benodigde kracht Ftot | Total required force Ftot
L22 | mm | mm | mm | mm
L26 | mm | mm | mm | mm
L40 | mm | mm | mm | mm
L45 | mm | mm | mm | mm
L46 | mm | mm | mm | mm
L47 | mm | mm | mm | mm
L49 | ton/m | ton/m | ton/m | ton/m
L50 | ton | ton | ton | ton
Q4 | Der Biegewinkel hat einen Wert zwischen | Bending angle should be between | Zethoek moet liggen tussen | Bending angle should be between
Q26 | Die V-Öffnung hat einen Wert zwischen | V opening should be between | V-opening moet liggen tussen | V opening should be between
Q40 | Eintauchtiefe ist zu gross! | Penetration depth is to big! | Indringdiepte is te groot! | Penetration depth is to big!
Q49 | Biegekraft is zu gross! | Load is too big! | Belasting is te groot! | Load is too big!
R4 | und 180 Grad! | and 180 degrees! | en 180 graden! | and 180 degrees!
R26 | und | and | en | and
S26 | mm! | mm! | mm! | mm!

## Blad1 (oud) (hidden)
R=radius | 80
α = zethoek | 134 |  | β = | 46 | radialen | 0.80285
S=materiaaldikte | 15 | mm
Treksterkte | 450 | N/mm2
r_as | 12.5 | mm
α/2 | 67 |  | radialen | 1.1694
β/2 = 90° - α/2 | 23 |  | radialen | 0.40143
f x S | 3.5 | x S | is altijd 3,5 bij berekende V en 90 graden !!!
f x S = | 52.5 | mm
c | 48.3265 | mm
c2 | 37.1195 | mm
d | 20.5134 | mm |  |  |  |  | d | 11.8346 | mm
d1 | 11.5063 | mm
c3 | 37.1195 | mm
V-opening | 127.5 | mm | bij vrijbuigen |  |  |  | V-opening verschil | -40.8919 | mm
V-opening | 170.8919 | mm | alternatieve methode = c+c2
V-opening | 170.8919
V-opening | 170.8919 | mm |  |  |  |  | Ingevoerde V-opening | 130 | mm
d2 | 27.5909 | mm |  |  |  |  | l | 70.6134 | mm
d3 | 0.99369 | mm | R-d1 |  |  |  | g | 40.3251
d4 | 15.7563 | mm |  |  |  |  | f | 2.0192
d5 | -67.4091 | mm |  |  |  |  | f x S = | 30.2883 | mm
y | 201.2981 | mm | indringdiepte bij vrijbuigen R=0
Bij een radius onstaat er een sector. Hoek van deze sector is β
d6 | 87.448 | mm
d7 | 15.7563 | mm
d8 | 79.2437 | mm | (R+S)-d7
Indringdiepte | 100.7508 | mm |  |  |  |  | Indringdiepte | 92.072 | mm
Indringdiepte | 100.7508 | mm |  |  |  |  | Indringdiepte | 92.072 | mm
lengte boog binnenkant | 64.2281 | mm
Lengte boog buitenkant | 76.2709 | mm
Lengte boog middenlijn | 70.2495 | mm
b-maat | 175.2495 | mm | 2x(fxS)+Lengte boog middenlijn |  |  |  | b-maat | 130.8261 | mm
b-maat | 87.6248 | mm |  |  |  |  | b-maat | 65.4131 | mm
Fb | 129.5197 | ton/m |  |  |  |  | Fb | 190.6723 | ton/m
Fb | 129.5197 | ton/m |  |  |  |  | Fb | 190.6723 | ton/m